## Materiales SIEMENS
Codigo | Descripcion | Cant. | Precio Unitario | Precio Total
6AU1240-1AA00-0CA0 | SIMOTION C240 ¦ PROFIBUS, Periferia integrada 18 ED/8 SD/4 AO/4 encoders ¦ Licencias multiples | 4 | 12612 | 50448
6ES7392-1AM00-0AA0 | SIMATIC S7-300, Front connector with screw contacts, 40-pole | 4 | 105 | 420
6ES7332-5HB01-0AB0 | S7-300, Módulo de Salidas Analógicas, SM 332,2 SA 11/12 bit | 1 | 980 | 980
6ES7392-1AJ00-0AA0 | SIMATIC S7-300, Front connector for signal modules with screw contacts, 20-pole | 1 | 70 | 70
6ES7390-1AE80-0AA0 | Perfil Soporte 480 mm para S7-300 | 4 | 64 | 256
6ES7307-1EA01-0AA0 | SIMATIC S7-300 fuente estabilizada PS307 AC 120/230 V DC 24 V/5 A | 4 | 350 | 1400
6EP1333-2BA20 | SITOP PSU100S Fuente estabilizada AC 120/230 V DC 24 V/5 A | 4 | 340 | 1360
6ES7972-0BA52-0XA0 | SIMATIC DP, conector de conexión para PROFIBUS hasta 12 Mbits/s Salida de cable a 90° | 4 | 80 | 320
5SL3206-7MB | Interruptor Automático magnetotérmico 230/400V 4.5kA, 2 polos, C, 6A | 4 | 20.6 | 82.4
5SL3204-7MB | Interruptor Automático magnetotérmico 230/400V 4.5kA, 2 polos, C, 4A | 8 | 20.6 | 164.8
5SL3102-7MB | Interruptor Automático magnetotérmico 230/400V 4.5kA, 1 polo, C, 2A | 8 | 10.1 | 80.8
5SL3104-7MB | Interruptor Automático magnetotérmico 230/400V 4.5kA, 1 polo, C, 4A | 8 | 10.1 | 80.8
|  |  | Total | 55662.8
|  |  | Desc | 60
|  |  | Total Desc | 22265.12

## Materiales para TABLEROS
Material | Descripcion | Codigo | Marca | Cant. | Precio Unitario | Precio Total
Conversor HTL a TTL | Módulo multiplicador aislador de encoder modelo | MAE1-2405 | Altrup | 8 | 265 | 2120
Borne Portafusible | Borne Portafusible | BKNP-520 | Zoloda | 8 | 1.666 | 13.328
Fusible | Fusible 5x20 - 0.5A | F/205-0.5 | Zoloda | 8 |  | 0
Bornerele | Borne Relé 1 inversor 6A IN: 24VDC, OUT: 250VAC/24VDC | TRS 24VDC 1CO - 112277 + 406012 | Weidmuller | 40 |  | 0
Rien Din | Riel Simétrico 15 mm. prof. Perforado (Riel DIN) | NS-35-15/P/2000 | Zoloda | 4 | 9.05 | 36.2
Borne 4 | Borne 4mm2 Zoloda | BPN-04 | Zoloda | 8 | 0.546 | 4.368
Borne de Tierra 4 | Borne de Tierra 4/6mm2 Zoloda | BSLKN-04 | Zoloda | 4 | 1.796 | 7.184
Tapa borne | Tapa Borne Zoloda BPN (Bornes a Tornillo) | D-BPN-2.5/10 | Zoloda | 44 | 0.159 | 6.996
Borne 2.5 | Borne 2.5mm2 Zoloda | BPN-2,5 | Zoloda | 380 | 0.446 | 169.48
Puente 2.5 | Puente x10 para Borne 2.5mm2 Zoloda | JSSB-10-05/BPN | Zoloda | 16 | 3.266 | 52.256
Extremo borne | Extremo de Bornera Zoloda | EK1 | Zoloda | 56 | 0.373 | 20.888
Señalizador | Señalizador de Bornera Zoloda | I-RE1 | Zoloda | 44 | 0.528 | 23.232
Placa Tablero | Placa Tablero 800x547 (a verificar) | 800x547 | Fidao | 4 |  | 0
Cablecanal 80 | Cablecanal calado Zoloda - ancho 80mm, alto 80mm | CKN-080-080 | Zoloda | 8 | 4.544 | 36.352
Cablecanal 40 | Cablecanal calado Zoloda - ancho 40mm, alto 80mm | CKN-040-080 | Zoloda | 4 | 2.771 | 11.084
Cable 1.5mm2 Marrón | Cable 1.5mm2 Marrón | imsa | - | 50 | 0.161 | 8.05
Cable 1.5mm2 Celeste | Cable 1.5mm2 Celeste | imsa | - | 50 | 0.161 | 8.05
Cable 1.5mm2 Rojo | Cable 1.5mm2 Rojo | imsa | - | 100 | 0.161 | 16.1
Cable 1.5mm2 Blanco | Cable 1.5mm2 Blanco | imsa | - | 100 | 0.161 | 16.1
Cable 0.75mm2 Negro | Cable 0.75mm2 Negro | imsa | - | 400 | 0.112 | 44.8
Cable m 7x0.35 | Cable multipolar blindado 7x0.35mm2 | EC 0703 [m] | Marlew | 14 |  | 0
Cable m 12x0.35 | Cable multipolar blindado 12x0.35mm2 | EC 1203 [m] | Marlew | 6 |  | 0
Precintos 100mm | PRECINTO NYLON 2.5x100mm NEGRO x100u LOGIC |  |  | 1 | 1.11 | 1.11
Puntera 0.75 | Puntera Preaislada LCT para conductor de 0.75mm2 | CTN 0.75 *100 | LCT | 600 | 0.01 | 6
Puntera 1.5 | Puntera Preaislada LCT para conductor de 1.5mm2 | CTN 1.5 *100 | LCT | 100 | 0.014 | 1.4
Autoperforante | Tornillo Autoperforante Tanque con Mecha T1, 8 x 1/2". | *100 |  | 2 |  | 0
EML (20X8)R | etiquetado de componentes interno del tablero |  |  | 1 | 166.58 | 166.58
WMS 3,2 (EX5)R | Termocontraible para un diámetro de cable de: 1,0 - 3,2 mm |  |  | 2 | 162 | 324
50-pin Sub-D socket hembra | Fichas de conexión DB50 Hembra (3 Líneas) |  | Laser | 6
15-pin Sub-D macho | Fichas de conexión DB15 Macho (2 Líneas) |  | Laser | 10
50-pin Sub-D socket hembra | Carcazas para Fichas de conexión DB50 Salida |  | Laser | 6
15-pin Sub-D macho | Carcazas para Fichas de conexión DB15 Salida |  | Laser | 10
[5 empty] | Total | 3093.558

## Materiales de CAMPO
Material | Descripcion | Codigo | Marca | Cant. | Precio Unitario | Precio Total
| cable ftp cat5e (70+25+25) |  |  | 120 | 1.2 | 144
| cable subterraneo 3x1,5mm Fonseca (70+25) |  |  | 95 | 0.5 | 47.5
| Prensacable Poliamida HP Rosca PG 11 - diam cable 7mm a 11mm + TUERCA Fijación |  |  | 4 | 0.5 | 2
| Prensacable Poliamida HP Rosca PG 9 - diam cable 5mm a 8mm + TUERCA Fijación |  |  | 4 | 0.5 | 2
| Prensacable Poliamida HP Rosca PG 13.5 - diam cable 10mm a 14mm + TUERCA Fijación |  |  | 4 | 0.5 | 2
| Prensacable Poliamida HP Rosca PG 21 - diam cable 15mm a 20mm + TUERCA Fijación |  |  | 4 | 0.5 | 2
| Precintos 250mm x100 unidades |  |  | 1 | 2.5 | 2.5
| riel olma |  |  | 2 | 5 | 10
[5 empty] | Total | 212

## Horas
Descripcion | Trabajo | Horas | Costo Hora aprox. | Costo Hora Total aprox.
Armado de tableros | GAJ | 0 | 680 | 0
Montaje | GAJ | 0 | 680 | 0
| LUC | 0 | 680 | 0
Ingeneira | DPD (340h) | 0 | 680 | 0
Sofware | JGB | 0 | 680 | 0
| FJR | 0 | 680 | 0
Pruebas Hydraser | JGB | 0 | 680 | 0
PEM | JGB | 0 | 680 | 0
Mediciones | GAJ | 0 | 680 | 0
|  |  | Total | 0
|  |  | Dólar | 80
|  |  | Total Dólar | 0

## Extras
Descripcion | Obs | Cantidad | Costo aprox. | Costo Total aprox.
Tijera x dia |  | 2 | 7000 | 14000
Traslado Tijera |  | 1 | 5000 | 5000
|  | 0 | 0 | 0
|  | 0 | 0 | 0
Comida |  | 2 | 260 | 520
Comida |  | 2 | 280 | 560
|  | 0 | 0 | 0
|  | 0 | 0 | 0
|  | 0 | 0 | 0
|  |  | Total | 20080
|  |  | Total Dólar | 251

## Resumen
Descripcion | Costo
Materiales Siemens | 22265.12
Materiales no Siemens | 3093.558 | Mat. Menores, PC, Tableros
Materiales de Campo | 212 | Cables campo
Horas | 0
Extras | 251 | incuye tijera 2 dias + traslado
Total Dolares | 25821.678
Total Pesos | 2065734.24